## Sheet1
Comment | Designator | Footprint | JLCPCB Part #（optional）
1µF | C1, C9 | C_0402 | C52923
100nF | C2, C3, C4, C5, C6, C7, C8 | C_0402 | C1525
6.2pF | C10, C11 | C_0402 | C325456
4.7nF | C12 | C_0402 | C1538
STATUS LED | D1 | LED_0402 | C965790
500mA Polyfuse | F1 | FUSE_0603 | C207017
22p FPC connector | KB1 | 22p FPC | C262275
USB Micro B | P1 | USB Micro B | C132563
10k | R1 | R_0402 | C25744
22R | R2, R3 | R_0402 | C25092
1M | R4 | R_0402 | C26083
1k | R5 | R_0402 | C11702
RESET BUTTON | SW1 | Switch | C115358
ATMEGA32U4-MU | U1 | QFN44 | C112161
16MHz | Y1 | 2.5x2.0mm 4pin | C1986789